## sheet1
试题类型 | 试题题目 | 参考答案 | A选项 | B选项 | C选项 | D选项 | E选项 | F选项 | G选项 | 章节 | 解析
单选题 | 串口通信中用于描述通信速度的波特率单位是（ ）。 | B | A选项: 字节/秒; B选项: 位/秒; C选项: 帧/秒; D选项: 字/秒; 解析: 串口通信中用于描述通信速度的波特率单位是位/秒。答案为（B）。注意：严格意义上讲，描述通信速度应该是比特率（位/秒），波特率的单位是波特（符号/秒），可以是字节/秒，也可以是字/秒，帧/秒叫帧频。
单选题 | 与A+B+C相等的表达式为（ ）。 | B | A选项: (A') · (B') · (C'); B选项: ((A') · (B') · (C'))'; C选项: (A') + (B') + (C'); D选项: (A') · (B') + C; 解析: 根据反演律（摩根定律），计算出A+B+C = ((A') · (B') · (C'))'
单选题 | 当放大电路的电压增益为-20dB时，说明它的电压放大倍数为（ ） | D | A选项: -20倍; B选项: 20倍; C选项: 10倍; D选项: 0.1倍; 解析: 电压增益 dB 的定义是 20lgAu，Au = 10-1，答案为（D）。
单选题 | 理论上，多级放大电路和组成它的各单级放大电路相比，通频带（ ）。 | B | A选项: 变宽; B选项: 变窄; C选项: 不变; D选项: 无关联; 解析: 多级放大电路的上限频率小于单级放大器的上限频率，下限频率大于单级放大器的下限频率，整体频宽相较组成它的单级放大器变窄。
单选题 | 下列关于do-while语句的说法正确的是（ ）。 | B | A选项: 可能一次都不执行; B选项: 至少执行一次; C选项: 先判断条件，再执行循环体; D选项: 以上说法均不正确; 解析: do-while 语句是一种后测试循环语句，先执行循环体，再判断条件；循环体至少执行一次。
单选题 | 下列哪个电路不是时序逻辑电路（ ）。 | C | A选项: 计数器; B选项: 寄存器; C选项: 译码器; D选项: 触发器; 解析: 时序逻辑电路的特点是任一时刻的输出状态由输入和电路原来的状态共同决定，译码器是组合电路，其特点是任一时刻的输出状态只由输入状态决定。答案为（C）。
单选题 | 放大电路的开环指的是（ ）。 | C | A选项: 无负载; B选项: 无信号源; C选项: 无反馈通路; D选项: 未接入电源; 解析: 放大电路的开环指的是无反馈通路。答案为（C）。
单选题 | MCS-51单片机外部中断1的中断请求标志是（ ）。 | B | A选项: ET1; B选项: IE1; C选项: TF1; D选项: IT1; 解析: ET1 是定时器 1 中断允许，IE1 是外部中断 1 中断请求标志，TF1 是定时器1中断标志，IT1 是外部中断 1 中断类型选择。答案为（B）
单选题 | 5V供电的情况下，使用IAP15F2K61S2的AD功能，配置ADRJ位为0，当ADC_RES寄存器值为30H, ADC_RESL寄存器值为03H时，AD转换的结果应为（ ）。 | D | A选项: 0.93V; B选项: 3.98V; C选项: 2.02V; D选项: 0.95V; 解析: ADRJ 为 0 时，ADC_RES[7:0] 存放高 8 位转换结果，ADC_RESL[1:0] 存放低 2 位转换结果，10位转换结果为 (30H << 2) + 3 = C3H (195)，195 * 5 / 1023 = 0.95 (V)。
多选题 | 关于IAP15F2K61S2单片机，以下说法中正确的有（ ）。 | A,C | A选项: 主时钟可以是内部R/C时钟，也可以是外部晶体产生的时钟。; B选项: 提供14个中断源请求，所有中断源均具有2个中断优先级。; C选项: 具有2个串行通信端口，每个端口均可以同时收、发数据。; D选项: 2K SRAM，最高运行主频24MHz。; 解析: 除外部中断2(INT2)、外部中断3(INT3)、定时器2中断及外部中断4(INT4)固定是最低优先级中断外，其它的中断都具有2个中断优先级，可实现2级中断服务程序嵌套。IAP15F2K61S2 的最高运行主频高于 24MHz。答案为（AC）。
单选题 | 一个 8 位的 DAC 转换器，供电电压为 3.3V，参考电压 2.4V，其 1LSB 产生的输出电压增量是 ______ V。 | D | A选项: 0.0129; B选项: 0.0047; C选项: 0.0064; D选项: 0.0094; 解析: 1LSB（最低有效位）：最小的输出电压增量。其中DAC的输出电压范围是由参考电压决定的，1LSB输出的电压增量 = 参考电压/2^N，所以1LSB输出的电压增量 = 2.4/2^8 = 0.0094V
单选题 | IAP15F2K61S2单片机支持通过哪些接口进行在线调试 _______ 。 | B | A选项: SPI; B选项: UART; C选项: I2C; D选项: JTAG; 解析: 在 IAP15F2K61S2单片机可以通过串口连接单片机与计算机或者其他外部设备，实现数据的发送和接收，从而实现在线调试和通信。SPI和I2C是两种常见的串行通信协议。JTAG：微控制器经常使用JTAG接口进行调试、仿真功能，但是IAP15F2K61S2单片机没有这个接口。
单选题 | 一个 8 位二进制减法计数器，初始状态为 0000 0000，经过 300 个输入脉冲后，计数器的状态为 ______ 。 | D | A选项: 0010 1100; B选项: 1101 0011; C选项: 0010 0011; D选项: 1101 0100; 解析: 8位二进制数计数2^8 = 256次后回到0000 0000，还剩300-256=44次计数后回到0000 0000。"0000 0000"计数1次后减为"1111 1111"，此后再减43（0010 1011），得到1101 0100（212）。
单选题 | 晶体管的穿透电流ICEO能体现 _____ 。 | A | A选项: 晶体管的温度稳定性; B选项: 晶体管允许通过最大电流极限参数; C选项: 晶体管放大能力; D选项: 晶体管的频率特性; 解析: 穿透电流：晶体管基级开路时，集电极到发射极间的反向截止电流。穿透电流的大小随温度的升高而升高，通过测试穿透电流的大小，可以判断出三极管质量的好坏。
单选题 | 工作在线性区域的运算放大器应处于什么状态 _____ 。 | A | A选项: 负反馈; B选项: 正反馈; C选项: 开环; D选项: 振荡; 解析: 工作在线性区域的运算放大器应负反馈状态。
单选题 | 电路中的叠加定理适用于 _____ 。 | B | A选项: 直流电路; B选项: 线性电路; C选项: 交流电路; D选项: 非线性电路; 解析: 叠加定理适用于线性电路。叠加定理：对于一个线性系统，一个含多个独立源的双边线性电路的任何支路的响应，等于每个独立源单独作用时的响应的代数和，此时所有其他独立源被替换成他们各自的阻抗。
单选题 | 同步电路和异步电路的区别是 _____ 。 | D | A选项: 电路中是否包含缓冲器; B选项: 电路中是否包含触发器; C选项: 电路中是否存在时钟信号; D选项: 电路中是否存在统一的时钟信号; 解析: 同步电路和异步电路的区别是电路中是否存在统一的时钟信号。同步电路需要一个统一的时钟信号来控制各个部分的运行，所有的操作都在时钟信号的同步下完成，而异步电路没有时钟信号，各个部分的操作是独立完成的。
多选题 | 下列电路中属于时序逻辑电路的是 ______ 。 | A,B,C | A选项: 计数器; B选项: 分频器; C选项: D触发器; D选项: 编码器; 解析: 时序逻辑电路：在任一时刻的输出信号不仅与当时的输入信号有关，而且与电路原来的状态有关。计数器：用于计数脉冲或时钟信号的数量；分频器：时钟分频器用于将输入时钟信号分频为较低频率的时钟信号；D触发器：根据输入信息和时钟的边沿来更新和保持输出状态；编码器：将输入信号转换为对应的编码输出；输出只取决于当前的输入信号，是组合逻辑电路。
多选题 | 下列门电路中，输出端可以直接相连实现线与的是 _____ 。 | A,C | A选项: OC门; B选项: TTL或非门; C选项: OD门; D选项: CMOS与非门; 解析: 线与逻辑，即输出端直接相连，从而实现"AND"的逻辑功能（只有当所有输入信号都是高电平，输出才是高电平；否则，输出为低电平）。
多选题 | 以下关于 IAP15F2K61S2 单片机的说法中正确的是 _____ 。 | A,B,D | A选项: 所有IO口都具有4种工作模式; B选项: 复位引脚可以作为 IO 口使用; C选项: 所有寄存器均支持位寻址; D选项: 中断向量入口地址最小的是外部中断 0; 解析: IAP15F2K61S2 单片机的所有IO口都可以由软件配置为准双向口/弱上拉（标准8051输出模式)、推挽输出/强上拉、仅为输入(高阻）或开漏输出功能，这四种工作模式之一。IAP15F2K61S2 单片机的复位引脚可以被配置为普通IO使用。IAP15F2K61S2 单片机的一些特殊功能寄存器不支持位寻址。IAP15F2K61S2单片机的中断向量入口地址从外部中断 0 开始，按照优先级从低到高排列。
单选题 | C51中，访问速度最快的是（ ）。 | A | A选项: data; B选项: idata; C选项: xdata; D选项: pdata; 解析: data：RAM低128字节，响应速度最快，采用直接寻址方式；idata：RAM全256字节，采用间接寻址方式，速度相对较慢；xdata：外部扩展RAM，一般指外部0x0000-0xffff空间，采用DPTR访问；pdata：外部扩展RAM低256字节，分页寻址（一页256byte）。
单选题 | 超声波传感器能够将声波信号转换为电信号，利用了（ ）。 | D | A选项: 光电效应; B选项: 热电效应; C选项: 霍尔效应; D选项: 压电效应; 解析: 超声波传感器能够将声波信号转换为电信号，是利用了压电材料的压电效应。
单选题 | 由理想运算放大器构成的电路如下图所示，其输出电压U0为（ ）。 | D | A选项: 1V; B选项: 2V; C选项: -2V; D选项: 3V; 解析: 本道题考的是对虚短和虚断的理解，虚断是指分析运算处于线性状态时，可以将两个输入端视为等效开放的特性。虚短就是当运算放大器处于线性状态时，可以将两个输入端视为等电位的特性。由电路图可知，R2两端的电压分别为1V、2V，流过R1的电阻为1mA，1mA的电流全部流过R4，R4两端的电压为1V，根据极性左负右正，故Uo为3V。
单选题 | 下列表达式中与电路图相符的是（ ）。 | A | A选项: Y=A+B+C; B选项: Y=C*(A+B); C选项: Y=ABC; D选项: Y=A*B+C; 解析: 如图所示为二极管门电路中的或门，因此表达式为：Y=A+B+C。
单选题 | 全双工串行通信是指（ ）。 | B | A选项: 设计有数据发送和数据接收引脚。; B选项: 发送与接收不互相制约。; C选项: 设计有两条数据传输线。; D选项: 通讯模式和速度可编程、可配置。; 解析: 全双工：允许数据同时在两个方向上传输，是两个单工通信的结合，要求发送设备和接收设备都有独立的接收和发送能力。串行通信是指设备之间通过少量数据信号线（一般是8根以下）、地线及控制信号线，按数据位形式一位一位地传输数据的通信方式。
多选题 | 下列属于差分方式传输的选项是（ ）。 | A,C | A选项: USB; B选项: RS232; C选项: RS485; D选项: 1-Wire; 解析: USB和RS485都是采用差分传输，半双工通信；RS232和1-Wire是单端输入输出。
多选题 | 下列语句中，可以实现单片机P42引脚状态翻转的是（ ）。 | A,C | A选项: P42 = ~P42; B选项: ! P42; C选项: P4 ^= 4; D选项: P4 &= (1<<2); 解析: '~'：按位取反运算符；'！'：逻辑非运算符，! P42与表达式（P42 == 0）等效；'^ ':异或运算符，4转换二进制为：0100，即将P42位置1翻转；'&'：按位与运算，（1<<2）为0100，即将P42外其他几位清零。
多选题 | IAP15F2K61S2单片机的UART1可以通过以下哪些外设作为波特率发生器（ ）。 | B,C | A选项: 定时器0; B选项: 定时器1; C选项: 定时器2; D选项: 独立波特率发生器; 解析: IAP15F2K61S2单片机的串口1可以选择定时器1做波特率发生器，也可以选择定时器2作为波特率发生器。而串口2只能使用定时器2作为波特率发生器。
多选题 | 三态门的输出状态包括（ ）。 | A,B,D | A选项: 高电平; B选项: 低电平; C选项: 模拟输出; D选项: 高阻态; 解析: 三态门有三种输出状态：输出高电平、输出低电平和高阻状态；前两种状态为工作状态,后一种状态为禁止状态。
多选题 | 以下关于 IAP15F2K61S2 单片机的说法中正确的是（ ）。 | A,B,C | A选项: 所有 IO 口都具有 4 种工作模式。; B选项: 支持 7 种寻址方式。; C选项: 支持 7 种复位方式。; D选项: 提供了 8 个 AD 输入通道，12 位 AD 转换精度。; 解析: 所有IO口均可由软件配置成4种工作类型之一：准双向口/弱上拉、推挽输出/强上拉、仅为输入（高阻）或开漏输出功能。支持7种寻址方式：立即寻址、直接寻址、间接寻址、寄存器寻址、相对寻址、变址寻址、位寻址。支持 7 种复位方式：外部RST引脚复位、软件复位、掉电复位/上电复位、内部低压检测复位、MAX810专用复位电路复位、看门狗复位以及程序地址非法复位。提供了8路10位高速A/D转换器。
单选题 | 一个 10 位逐次逼近型 ADC 的分辨率是多少（ ）。 | B | A选项: 1%; B选项: 0.1%; C选项: 0.01%; D选项: 0.001%; 解析: 暂无解析
单选题 | SPI 通讯中，主设备通过哪个信号来选择从设备（ ）。 | D | A选项: MOSI; B选项: SCLK; C选项: MISO; D选项: NSS; 解析: 暂无解析
单选题 | 网络的传输速率通常用什么单位来表示（ ）。 | A | A选项: Mbps; B选项: GHz; C选项: MHz; D选项: MB; 解析: 网络的传输速率：数据的传输速率，也可以说是比特率，指每秒传输多少位。单位为Mbps
单选题 | 在单片机系统中，堆和栈的大小是由什么决定的（ ）。 | D | A选项: 内核架构; B选项: 操作系统; C选项: 芯片的 FLASH 空间; D选项: 程序设计者; 解析: 暂无解析
多选题 | 下列哪些存储器掉电后数据丢失（ ）。 | A,D | A选项: RAM; B选项: FLASH; C选项: EEPROM; D选项: DDR2; 解析: 暂无解析
多选题 | 以下哪些操作不适合在中断服务程序中实现（ ）。 | A,B,C,D | A选项: printf 输出; B选项: 复杂的业务逻辑; C选项: 大量的浮点运算; D选项: 动态内存分配; 解析: 暂无解析
多选题 | PWM 技术通常应用于哪些场合（ ）。 | A,B,C,D | A选项: LED 调光; B选项: 电机调速; C选项: 电源转换; D选项: DA 转换; 解析: PWM（脉冲宽度调制）技术的应用场景及原理：LED 调光：通过调整 PWM 信号的占空比，改变 LED 的平均工作电流，从而实现亮度调节。电机调速：控制 PWM 信号的占空比，可调节电机的平均输入电压，进而改变电机转速。电源转换：在开关电源中，PWM 信号控制开关管的导通 / 关断时间，实现电压的升降或稳压。DA 转换：将数字信号转换为 PWM 信号，通过滤波电路将 PWM 的平均电压转换为模拟电压，实现数模转换。
多选题 | 在模拟电路中，运算放大器的理想特性是指（ ）。 | A,B,D | A选项: 无限大的开环增益; B选项: 零输出阻抗; C选项: 零共模抑制比; D选项: 无限大的输入阻抗; 解析: 理想运算放大器：无限大的开环增益（这个特性使得运算放大器十分适合在实际应用时加上负反馈组态）、无限大的输入阻抗（理想的运算放大器输入端不容许任何电流流入）、无限大的共模抑制比（理想运算放大器只能对V+与V-两端点电压的差值有反应，即只放大（V+ - V-）的部分）和趋近于0的输出阻抗（输出端是一个完美的电压源）
多选题 | 典型的 BUCK 电源电路包含哪些关键器件（ ）。 | A,B,C,D | A选项: 电容; B选项: 二极管; C选项: 电感; D选项: MOSFET; 解析: 暂无解析
多选题 | 以下哪些方法可以有效降低 MCU 的功耗（ ）。 | A,C,D | A选项: 降低主频; B选项: 使用外部晶振作为系统时钟源; C选项: 空闲时进入空闲模式; D选项: 空闲时进入掉电模式; 解析: 暂无解析